## 工程量报价清单
工程量清单
工程名称：莞城校区倾斜围墙搭建临时围挡项目
序号 | 项目名称 | 项目特征描述 | 计量单位 | 工程量 | 金额（元）
[5 empty] | 综合单价 | 合价 | 其中：暂估价
一 | 1米高隔离护栏
1 | 1米高隔离护栏 | 1.1m高彩钢板临时围蔽，立柱间距@2560mm 2.斜撑:角钢50*50*3角铁 3.板材:白色泡沫夹心板 4.含膨胀螺栓、自攻钉等辅材 5.立柱底板:250*250*5钢板，含10厘预埋孔 | m | 240
2 | 文明施工与环境保护、临时设施、安全施工 | 以分部分项工程费为计算基础，费率3.538% | 项 | 1
3 | 税金 | 分部分项工程费+措施项目费+其他项目费的11%收取 | 项 | 1
单价合计
二 | 2米高隔离护栏
1 | 2米高隔离护栏 | 1.2m高彩钢板临时围蔽，立柱间距@2560mm 2.斜撑:角钢50*50*3角铁 3.板材:白色泡沫夹心板 4.含膨胀螺栓、自攻钉等辅材 5.立柱底板:250*250*5钢板，含10厘预埋孔 | m | 240
2 | 文明施工与环境保护、临时设施、安全施工 | 以分部分项工程费为计算基础，费率3.538% | 项 | 1
3 | 税金 | 分部分项工程费+措施项目费+其他项目费的11%收取 | 项 | 1
单价合计
总计
备注 | 1.上述报价已包含安全文明施工费用和项目措施费用； 2.甲方提供水电接驳点并承担水电费用。
投标人代表签字： 联系电话：
单位盖章：
日 期：